## BOM_Board1_Schematic1_2026-09-0
No. | Quantity | Comment | Designator | Footprint | Value | Manufacturer Part | Manufacturer | Supplier Part | Supplier
1 | 7 | CL05B104KO5NNNC | C1,C6,C7,C8,C9,C10,C11 | C0402 |  | CL05B104KO5NNNC | SAMSUNG(三星) | CL05B104KO5NNNC.1 | LCSC
2 | 3 | CL05A106MQ5NUNC | C3,C4,C5 | C0402 |  | CL05A106MQ5NUNC | SAMSUNG(三星) | CL05A106MQ5NUNC.1 | LCSC
3 | 1 | KT-0603R | D1 | LED-SMD_L1.6-W0.8-R-RD |  | KT-0603R | KENTO | KT-0603R.1 | LCSC
4 | 1 | LTST-C190GKT | D2 | LED0603-RD |  | LTST-C190GKT | LITEON(光宝) | LTST-C190GKT.1 | LCSC
5 | 1 | GT-USB-7010ASV | J1 | USB-C-SMD_G-SWITCH_GT-USB-7010ASV |  | GT-USB-7010ASV | G-Switch(品赞) | GT-USB-7010ASV.1 | LCSC
6 | 2 | 0402WGF4701TCE | R2,R3 | R0402 |  | 0402WGF4701TCE | UNI-ROYAL(厚声) | 0402WGF4701TCE.1 | LCSC
7 | 2 | 0402WGF3300TCE | R4,R6 | R0402 |  | 0402WGF3300TCE | UNI-ROYAL(厚声) | 0402WGF3300TCE.1 | LCSC
8 | 1 | 0402WGF1002TCE | R5 | R0402 |  | 0402WGF1002TCE | UNI-ROYAL(厚声) | 0402WGF1002TCE.1 | LCSC
9 | 2 | 0402WGF5101TCE | R7,R8 | R0402 |  | 0402WGF5101TCE | UNI-ROYAL(厚声) | 0402WGF5101TCE.1 | LCSC
10 | 1 | 0402WGF2001TCE | R9 | R0402 |  | 0402WGF2001TCE | UNI-ROYAL(厚声) | 0402WGF2001TCE.1 | LCSC
11 | 1 | 0402WGF1003TCE | R10 | R0402 |  | 0402WGF1003TCE | UNI-ROYAL(厚声) | 0402WGF1003TCE.1 | LCSC
12 | 1 | ESP32-C3-MINI-1-N4 | U1 | WIFIM-SMD_ESP32-C3-MINI-1 |  | ESP32-C3-MINI-1-N4 | ESPRESSIF(乐鑫) | ESP32-C3-MINI-1-N4.1 | LCSC
13 | 1 | W25Q128JVSIQ | U2 | SOIC-8_L5.3-W5.3-P1.27-LS8.0-BL |  | W25Q128JVSIQ | Winbond(华邦) | W25Q128JVSIQTR.1 | LCSC
14 | 1 | LSM6DSLTR | U3 | LGA-14_L3.0-W2.5-P0.50-TL |  | LSM6DSLTR | ST(意法半导体) | LSM6DSLTR.1 | LCSC
15 | 2 | ICS-43434 | U4,U5 | MIC-SMD_6P-L3.5-W2.7-P0.90-BL |  | ICS-43434 | TDK InvenSense(应美盛) | ICS-43434_C5656610.1 | LCSC
16 | 1 | TP4054 | U6 | TSOT-23-5_L2.9-W1.6-P0.95-LS2.8-BR |  | TP4054 | UMW(友台半导体) | TP4054_C668215.1 | LCSC
17 | 1 | AP2112K-3.3TRG1 | U7 | SOT-25-5_L2.9-W1.6-P0.95-LS2.8-BL |  | AP2112K-3.3TRG1 | DIODES(美台) | C51118 | LCSC